## Parts
Ref | Symbol | Footprint | Value | Quantity | CPN | Manf | MPN | Digi-Key/Sku | Digi-Key/Cost | Verical/Sku | Verical/Cost | Arrow/Sku | Arrow/Cost | TTI/Sku | TTI/Cost | Avnet Express/Sku | Avnet Express/Cost | Mouser/Sku | Mouser/Cost
C1 | device:C | mchck:SM0603_Capa | 2.2u | 1 | C0603-2.2uF | Kemet | C0603C225K9PACTU | 399-3362-6-ND | 0.160 | C0603C225K9PACTU | 0.016 | C0603C225K9PACTU**MULT1 | 0.095 | C0603C225K9PACTU | 0.017 | C0603C225K9PAC TU | 0.017 | 80-C0603C225K9P | 0.160
C2..C8 | device:C | mchck:SM0603_Capa | 100n | 6 | C0603-100nF | Kemet | C0603C104K3RACTU | 399-1281-1-ND | 0.600 | C0603C104K3RAC7867 | 0.011 | C0603C104K3RACTU**MULT1 | 0.194 | C0603C104K3RACTU. | 0.612 |  |  | 80-C0603C104K3R | 0.600
C9..C13 | device:C | mchck:SM0603_Capa | 18pF | 2 | C0603-18pF | Kemet | C0603C180J5GACTU | 399-1052-1-ND | 0.200 | C0603C180J5GACTU | 0.008 | C0603C180J5GAC-TU**MULT1 | 0.071 | C0603C180J5GACTU | 0.009 |  |  | 80-C0603C180J5G | 0.200
C11..C12 | SparkFun:CAP0805 | mchck:SM0603_Capa | 10u | 2 | C0603-A-10uF | Murata | GRM188R60J106ME47D | 490-3896-1-ND | 0.380 | GRM188R60J106ME47D | 0.035 | GRM188R60J106ME47D | 0.085 | GRM188R60J106ME47D | 0.031 | GRM188R60J106ME47D | 0.025 | 81-GRM188R60J106ME47 | 0.700
D1 | device:LED | LEDs:LED-0603 | LED | 1 | LED-0603 | Avago | HSMH-C190 | 516-1420-6-ND | 0.540 |  |  | HSMH-C190**MULT1 | 0.205 |  |  | HSMH-C190 | 0.063 | 630-HSMH-C190 | 0.320
D3 | SparkFun:DIODE-SCHOTTKY_ | mchck:SOD-523F-NC | DIODE-SCHOTTKY_ | 1 | D-Schottky-1A | NXP | PMEG3010EB
FB1 | device:FILTER | mchck:SM0603_NC | FILTER | 1 | FB_0603 | TDK | MMZ1608B601CT |  |  | MMZ1608B601CT | 0.012
G1 | logo:LOGO | mchck:OHW-LOGO-6mm | OHW LOGO | 1
J3 | conn:CONN_01X06 | RMC:USB_MICRO_RMC_FCI | MICRO_USB | 1 | USB-MICRO-FCI | FCI | 10103594-0001LF | 609-4050-6-ND | 0.720 | 10103594-0001LF | 0.527 | 10103594-0001LF**MULT1 | 0.565 | 10103594-0001LF. | 0.532 | 10103594-0001LF | 0.275 | 649-10103594-0001LF | 0.720
K1 | opendous:CONN_microSD | RMC:SD_MOLEX_47579-0001-2 | CONN_MICROSD | 1 | SD_MOLEX_47579-0001 | Molex | 47579-0001 | [10 empty] | 538-47579-0001 | 0.750
P3..P4 | conn:CONN_01X18 | RMC_pcb_header:pin_header_2.54mm_1x18 | UPPER_PINS | 2 | HDR_1x18_2.54mm | Assmann | AW 108/20-T
P6 | conn:CONN_02X05 | RMC:Pin_Array_5x2_SMT_1.27mm_RMC | JTAG | 1 | HDR_2x5_1.27mm | FCI | 20021121-00010C4LF | 609-3695-1-ND | 0.800 | 20021121-00010C4LF | 0.372 | 20021121-00010C4LF**MULT | 0.668 | 20021121-00010C4LF. | 0.793 | 20021121-00010C4LF | 0.364 | 649-202112100010C4LF | 0.800
R1..R2 | device:R | mchck:SM0603 | 33 | 2 | R0603-33R | Vishay | CRCW060333R0FKEA | 541-33.0HDKR-ND | 0.162 | CRCW060333R0FKEA | 0.004 | CRCW060333R0FKEA**MULT1 | 0.017 | CRCW060333R0FKEA | 0.005 | CRCW060333R0FKEA | 0.005 | 71-CRCW0603-33-E3 | 0.200
R3 | device:R | mchck:SM0603 | 1k | 1 | R0603-1k | Vishay | CRCW06031K00FKEA | 541-1.00KHCT-ND | 0.081 | CRCW06031K00FKEA | 0.002 | CRCW06031K00FKEA**MULT1 | 0.009 | CRCW06031K00FKEA | 0.002 | CRCW06031K00FKEA | 0.002 | 71-CRCW0603-1.0K-E3 | 0.100
R4..R5 | device:R | mchck:SM0603 | 10k | 2 | R0603-10k | Vishay | CRCW060310K0FKEA | 541-10.0KHCT-ND | 0.162 | CRCW060310K0FKEA | 0.004 | CRCW060310K0FKEA**MULT1 | 0.017 | CRCW060310K0FKEA | 0.005 | CRCW060310K0FKEA | 0.005 | 71-CRCW0603-10K-E3 | 0.200
S1..S2 | tac_switchsmd_evqp2:TAC_SWITCHSMD_EVQP2 | RMC:SW_C&K_KMR4_ALT | RESET | 2 | SW-KMR4 | C&K | KMR421NGLFS | KMR421NG LFS-ND | 0.339
SJ6 | SparkFun:SOLDERJUMPERNC | RMC:SM0603_Bridged | SOLDERJUMPERNC | 1
U1 | MK20LF:MK20LF | mchck:LQFP48 | MK20LF | 1 | IC-MK20DX128-L48 | NXP | MK20DX128VLF5 | MK20DX128VLF50-ND | 4.660 | MK20DX128VLF5 | 3.116 | MK20DX128VLF5 | 4.625 |  |  | MK20DX128VLF5 | 5.350 | 841-MK20DX128VLF5 | 4.660
U2 | RMC:MCP1703_SOT23 | TO_SOT_Packages_SMD:SOT-23 | MCP1703_SOT23 | 1 | REG-MCP1703_SOT23 | Microchip | MCP1703T-3302E/CB | MCP1703T-3302E/CBCT-ND | 0.540 | MCP1703T-3302E/CB | 0.410 |  |  |  |  | MCP1703T-3302E/CB | 0.491 | 579-MCP1703T-3302ECB | 0.600
X1 | RMC:XTAL_TXC_7V | Crystals:Crystal_SMD_0603_4Pads | 8MHz | 1 | XTAL-8MHz-5x3 | Abracon | ABM3B-8.000MHZ-B2
Y1 | device:Crystal | w_crystal:crystal_tc-26_horiz | 32.768kHz | 1 | XTAL-TC26H-32k | Fox | NC26LF-327 | 631-1205-ND | 0.550 | NC26LF327 | 0.358 | NC26LF327**MULT1 | 0.321 |  |  | NC26LF-327 | 0.265 | 559-NC26-LF | 0.420